## Folha 1
IEM132 | Un |  | Tampa cega embutida, anti-vandalismo.
Tampa cega anti-vandalismo, com grau de proteção IP44, gama média formado por tampa cega anti-vandalismo de material termoplástico cor branca acabamento brilhante, com grau de proteção IP44 e espelho anti-vandalismo, para um elemento de material termoplástico cor branca acabamento brilhante, com junta de estanqueidade grau de proteção IP44. Instalação embutida. O preço não inclui a caixa para mecanismo embutido.
Insumo |  | Un |  | Descrição | Rend. | Preço unitário | Preço Insumo
mt33gir888b |  | Un |  | Tampa cega anti-vandalismo de material termoplástico cor branca acabamento brilhante, com grau de proteção IP44, com resistência aos raios UV e à intempérie, para embutir. | 1 | 85.54 | 85.54
mt33gir801ab |  | Un |  | Espelho anti-vandalismo, para um elemento de material termoplástico cor branca acabamento brilhante, com junta de estanqueidade grau de proteção IP44, de montagem fácil (sem ferramentas) e desmontagem com desaparafusadora Torx T9 ou T10. | 1 | 80.18 | 80.18
mo003 |  | h |  | Eletricista. | 0.076 | 40.91 | 3.11
|  | % |  | Custos diretos complementares | 2 | 168.83 | 3.38
Custo de manutenção decenal: R$ 8,61 nos primeiros 10 anos. | [5 empty] | Total: | 172.21