## Folha 1
IEO010 | m | Canalização.
Canalização de eletroduto rígido de PVC, roscável, de cor preto, de 20 mm de diâmetro nominal. Instalação fixa na superfície. Inclusive acessórios e peças especiais.
Insumo |  | Un | Descrição | Rend. | Preço unitário | Preço Insumo
mt35tpb050ac |  | m | Eletroduto rígido de PVC, roscável, de cor preto, de 20 mm de diâmetro nominal, com o preço incrementado em 10% relativamente a acessórios e peças especiais, segundo ABNT NBR 15465. | 1 | 3.36 | 3.36
mo003 |  | h | Eletricista. | 0.314 | 40.91 | 12.85
mo102 |  | h | Ajudante de eletricista. | 0.314 | 30.78 | 9.66
|  | % | Custos diretos complementares | 2 | 25.87 | 0.52
Custo de manutenção decenal: R$ 0,92 nos primeiros 10 anos. |  |  |  |  | Total: | 26.39