## Folha 1
IEU010 | Un | Poste de concreto.
Poste de concreto armado de seção circular, de 7 m de altura e 100 daN de esforço nominal, engastado no terreno.
Insumo |  | Un | Descrição | Rend. | Preço unitário | Preço Insumo
mt35pya500gb |  | Un | Poste de concreto armado de seção circular, de 7 m de altura e 100 daN de esforço nominal, segundo ABNT NBR 8451. | 1 | 618.63 | 618.63
mq01exn010i |  | h | Miniretroescavadeira sobre pneus, de 37,5 kW. | 0.3 | 188.26 | 56.48
mq04cag010a |  | h | Caminhão com grua de carga máxima 6 t. | 0.8 | 203.71 | 162.97
mo020 |  | h | Pedreiro. | 2.09 | 32.24 | 67.38
mo077 |  | h | Ajudante de pedreiro. | 2.09 | 30.23 | 63.18
|  | % | Custos diretos complementares | 2 | 968.64 | 19.37
Custo de manutenção decenal: R$ 98,80 nos primeiros 10 anos. |  |  |  |  | Total: | 988.01