## Folha 1
IEU010 | Un | Poste de concreto.
Poste de concreto armado de seção circular, de 9 m de altura e 400 daN de esforço nominal, engastado no terreno.
Insumo |  | Un | Descrição | Rend. | Preço unitário | Preço Insumo
mt35pya500qq |  | Un | Poste de concreto armado de seção circular, de 9 m de altura e 400 daN de esforço nominal, segundo ABNT NBR 8451. | 1 | 1602.58 | 1602.58
mq01exn010i |  | h | Miniretroescavadeira sobre pneus, de 37,5 kW. | 0.3 | 200.24 | 60.07
mq04cag010a |  | h | Caminhão com grua de carga máxima 6 t. | 0.8 | 216.67 | 173.34
mo020 |  | h | Pedreiro. | 2.09 | 33.34 | 69.68
mo077 |  | h | Ajudante de pedreiro. | 2.09 | 31.49 | 65.81
|  | % | Custos diretos complementares | 2 | 1971.48 | 39.43
Custo de manutenção decenal: R$ 201,09 nos primeiros 10 anos. |  |  |  |  | Total: | 2010.91