## Folha 1
IEU010 | Un | Poste de concreto.
Poste de concreto armado de seção circular, de 10 m de altura e 150 daN de esforço nominal, engastado no terreno.
Insumo |  | Un | Descrição | Rend. | Preço unitário | Preço Insumo
mt35pya500td |  | Un | Poste de concreto armado de seção circular, de 10 m de altura e 150 daN de esforço nominal, segundo ABNT NBR 8451. | 1 | 1048.2 | 1048.2
mq01exn010i |  | h | Miniretroescavadeira sobre pneus, de 37,5 kW. | 0.38 | 188.26 | 71.54
mq04cag010a |  | h | Caminhão com grua de carga máxima 6 t. | 0.95 | 203.71 | 193.52
mo020 |  | h | Pedreiro. | 2.299 | 32.24 | 74.12
mo077 |  | h | Ajudante de pedreiro. | 2.299 | 30.23 | 69.5
|  | % | Custos diretos complementares | 2 | 1456.88 | 29.14
Custo de manutenção decenal: R$ 148,60 nos primeiros 10 anos. |  |  |  |  | Total: | 1486.02