## Folha 1
IEU010 | Un | Poste de concreto.
Poste de concreto armado de seção circular, de 11 m de altura e 300 daN de esforço nominal, engastado no terreno.
Insumo |  | Un | Descrição | Rend. | Preço unitário | Preço Insumo
mt35pya500Bn |  | Un | Poste de concreto armado de seção circular, de 11 m de altura e 300 daN de esforço nominal, segundo ABNT NBR 8451. | 1 | 1732.12 | 1732.12
mq01exn010i |  | h | Miniretroescavadeira sobre pneus, de 37,5 kW. | 0.39 | 188.26 | 73.42
mq04cag010a |  | h | Caminhão com grua de carga máxima 6 t. | 1.1 | 203.71 | 224.08
mo020 |  | h | Pedreiro. | 2.508 | 32.24 | 80.86
mo077 |  | h | Ajudante de pedreiro. | 2.508 | 30.23 | 75.82
|  | % | Custos diretos complementares | 2 | 2186.3 | 43.73
Custo de manutenção decenal: R$ 223,00 nos primeiros 10 anos. |  |  |  |  | Total: | 2230.03