## Folha 1
IEU010 | Un | Poste de concreto.
Poste de concreto armado de seção circular, de 14 m de altura e 400 daN de esforço nominal, engastado no terreno.
Insumo |  | Un | Descrição | Rend. | Preço unitário | Preço Insumo
mt35pya500Is |  | Un | Poste de concreto armado de seção circular, de 14 m de altura e 400 daN de esforço nominal, segundo ABNT NBR 8451. | 1 | 2828.43 | 2828.43
mq01exn010i |  | h | Miniretroescavadeira sobre pneus, de 37,5 kW. | 0.4 | 188.26 | 75.3
mq04cag010a |  | h | Caminhão com grua de carga máxima 6 t. | 1.55 | 203.71 | 315.75
mo020 |  | h | Pedreiro. | 2.769 | 32.24 | 89.27
mo077 |  | h | Ajudante de pedreiro. | 2.769 | 30.23 | 83.71
|  | % | Custos diretos complementares | 2 | 3392.46 | 67.85
Custo de manutenção decenal: R$ 346,03 nos primeiros 10 anos. |  |  |  |  | Total: | 3460.31