## Folha 1
IEU010 | Un | Poste de concreto.
Poste de concreto armado de seção em duplo "T", de 10 m de altura e 300 daN de esforço nominal, engastado no terreno.
Insumo |  | Un | Descrição | Rend. | Preço unitário | Preço Insumo
mt35pya510Bg |  | Un | Poste de concreto armado de seção em duplo "T", de 10 m de altura e 300 daN de esforço nominal, segundo ABNT NBR 8451. | 1 | 1262.25 | 1262.25
mq01exn010i |  | h | Miniretroescavadeira sobre pneus, de 37,5 kW. | 0.38 | 188.26 | 71.54
mq04cag010a |  | h | Caminhão com grua de carga máxima 6 t. | 0.95 | 203.71 | 193.52
mo020 |  | h | Pedreiro. | 2.299 | 32.24 | 74.12
mo077 |  | h | Ajudante de pedreiro. | 2.299 | 30.23 | 69.5
|  | % | Custos diretos complementares | 2 | 1670.93 | 33.42
Custo de manutenção decenal: R$ 170,44 nos primeiros 10 anos. |  |  |  |  | Total: | 1704.35