## Folha 1
IEU010 | Un | Poste de concreto.
Poste de concreto armado de seção em duplo "T", de 12 m de altura e 300 daN de esforço nominal, engastado no terreno.
Insumo |  |  | Un | Descrição | Rend. | Preço unitário | Preço Insumo
mt35pya510Nm |  |  | Un | Poste de concreto armado de seção em duplo "T", de 12 m de altura e 300 daN de esforço nominal, segundo ABNT NBR 8451. | 1 | 1665.17 | 1665.17
mq01exn010i |  |  | h | Miniretroescavadeira sobre pneus, de 37,5 kW. | 0.4 | 188.26 | 75.3
mq04cag010a |  |  | h | Caminhão com grua de carga máxima 6 t. | 1.25 | 203.71 | 254.64
mo020 |  |  | h | Pedreiro. | 2.613 | 32.24 | 84.24
mo077 |  |  | h | Ajudante de pedreiro. | 2.613 | 30.23 | 78.99
|  |  | % | Custos diretos complementares | 2 | 2158.34 | 43.17
Custo de manutenção decenal: R$ 220,15 nos primeiros 10 anos. | [5 empty] | Total: | 2201.51