## Folha 1
IEX060 | Un | Interruptor diferencial modular.
Interruptor diferencial instantâneo, de 4 módulos, tetrapolar (4P), intensidade nominal 63 A, sensibilidade 30 mA, poder de corte 6 kA, classe AC.
Insumo |  | Un | Descrição | Rend. | Preço unitário | Preço Insumo
mt35amc101cc |  | Un | Interruptor diferencial instantâneo, de 4 módulos, tetrapolar (4P), intensidade nominal 63 A, sensibilidade 30 mA, poder de corte 6 kA, classe AC, de 72x80x77,8 mm, grau de proteção IP20, montagem sobre canaleta DIN (35 mm) e encaixe por clique na canaleta. | 1 | 2341.48 | 2341.48
mo003 |  | h | Eletricista. | 0.366 | 42.82 | 15.67
|  | % | Custos diretos complementares | 2 | 2357.15 | 47.14
Custo de manutenção decenal: R$ 120,21 nos primeiros 10 anos. |  |  |  |  | Total: | 2404.29