## Folha 1
IEX060 | Un | Interruptor diferencial modular.
Interruptor diferencial instantâneo, de 2 módulos, bipolar (2P), intensidade nominal 25 A, sensibilidade 30 mA, poder de corte 6 kA, classe A.
Insumo |  |  | Un | Descrição | Rend. | Preço unitário | Preço Insumo
mt35amc100mh |  |  | Un | Interruptor diferencial instantâneo, de 2 módulos, bipolar (2P), intensidade nominal 25 A, sensibilidade 30 mA, poder de corte 6 kA, classe A, de 36x80x77,8 mm, grau de proteção IP20, montagem sobre canaleta DIN (35 mm) e encaixe por clique na canaleta. | 1 | 1490.5 | 1490.5
mo003 |  |  | h | Eletricista. | 0.261 | 42.82 | 11.18
|  |  | % | Custos diretos complementares | 2 | 1501.68 | 30.03
Custo de manutenção decenal: R$ 76,59 nos primeiros 10 anos. | [5 empty] | Total: | 1531.71