## Folha 1
IFB020 | Un | Caixa de passagem.
Caixa de passagem pré-fabricada, de polipropileno, de seção retangular de 51x37 cm na base e 30 cm de altura, com tampa de 38x25 cm e válvula de secionamento de gaveta de latão fundido, sobre lastro de concreto simples C20 classe de agressividade ambiental I e tipo de ambiente rural, brita 1, consistência S50 de 15 cm de espessura. Inclusive ligações de tubulações e arremates. O preço não inclui a escavação nem o enchimento do tardoz.
Insumo |  |  | Un | Descrição | Rend. | Preço unitário | Preço Insumo
mt10hmf060ana |  |  | m³ | Concreto simples C20 classe de agressividade ambiental I e tipo de ambiente rural, brita 1, consistência S50, dosado em central, segundo ABNT NBR 8953. | 0.043 | 316.08 | 13.59
mt37aar020g |  |  | Un | Caixa de polipropileno, de seção retangular, de 51x37 cm na base e 30 cm de altura, com tampa de cor verde de 38x25 cm. | 1 | 73.18 | 73.18
mt37svc010a |  |  | Un | Registro de gaveta de latão fundido, para enroscar, de 1/2". | 1 | 14.8 | 14.8
mt37www010 |  |  | Un | Material auxiliar para instalações de abastecimento de água. | 1 | 4.18 | 4.18
mo020 |  |  | h | Pedreiro. | 0.637 | 32.24 | 20.54
mo113 |  |  | h | Auxiliar de serviços gerais. | 0.467 | 27.81 | 12.99
mo008 |  |  | h | Encanador. | 0.105 | 40.91 | 4.3
mo107 |  |  | h | Ajudante de encanador. | 0.105 | 30.78 | 3.23
|  |  | % | Custos diretos complementares | 2 | 146.81 | 2.94
Custo de manutenção decenal: R$ 7,49 nos primeiros 10 anos. | [5 empty] | Total: | 149.75