## Folha 1
IFW030 | Un | Torneira.
Torneira de verificação de latão, para enroscar, de 3/4".
Insumo |  |  | Un | Descrição | Rend. | Preço unitário | Preço Insumo
mt37sgl012b |  |  | Un | Torneira de verificação de latão, para enroscar, de 3/4". | 1 | 20.99 | 20.99
mt37www010 |  |  | Un | Material auxiliar para instalações de abastecimento de água. | 1 | 4.18 | 4.18
mo008 |  |  | h | Encanador. | 0.105 | 40.91 | 4.3
mo107 |  |  | h | Ajudante de encanador. | 0.105 | 30.78 | 3.23
|  |  | % | Custos diretos complementares | 2 | 32.7 | 0.65
Custo de manutenção decenal: R$ 5,67 nos primeiros 10 anos. | [5 empty] | Total: | 33.35