## Folha 1
IFW030 | Un | Torneira.
Torneira de latão cromado para jardim ou terraço, com nípel de ligação a mangueira, de 1" de diâmetro.
Insumo |  | Un | Descrição | Rend. | Preço unitário | Preço Insumo
mt37sgl045c |  | Un | Torneira de latão cromado para jardim ou terraço, com nípel de ligação a mangueira, de 1" de diâmetro. | 1 | 93.47 | 93.47
mt37www010 |  | Un | Material auxiliar para instalações de abastecimento de água. | 1 | 4.18 | 4.18
mo008 |  | h | Encanador. | 0.105 | 40.91 | 4.3
mo107 |  | h | Ajudante de encanador. | 0.105 | 30.78 | 3.23
|  | % | Custos diretos complementares | 2 | 105.18 | 2.1
Custo de manutenção decenal: R$ 18,24 nos primeiros 10 anos. |  |  |  |  | Total: | 107.28