## Folha 1
IFW050 | Un | Purgador.
Purgador automático de ar com bóia e rosca de 1/4" de diâmetro, corpo e tampa de latão, para uma pressão máxima de funcionamento de 10 bar e uma temperatura máxima de 110°C.
Insumo |  | Un | Descrição | Rend. | Preço unitário | Preço Insumo
mt37sgl020b |  | Un | Purgador automático de ar com bóia e rosca de 1/4" de diâmetro, corpo e tampa de latão, para uma pressão máxima de funcionamento de 10 bar e uma temperatura máxima de 110°C. | 1 | 23.17 | 23.17
mt37www010 |  | Un | Material auxiliar para instalações de abastecimento de água. | 1 | 4.18 | 4.18
mo008 |  | h | Encanador. | 0.105 | 40.91 | 4.3
mo107 |  | h | Ajudante de encanador. | 0.105 | 30.78 | 3.23
|  | % | Custos diretos complementares | 2 | 34.88 | 0.7
Custo de manutenção decenal: R$ 6,05 nos primeiros 10 anos. |  |  |  |  | Total: | 35.58