## Folha 1
IFW080 | Un | Válvula misturadora.
Válvula misturadora para regulação da temperatura, de latão niquelado, vazão médio de 45 l/min a 3 bar de pressão, pressão máxima de trabalho de 6 bar, com comando de regulação da temperatura entre 30°C e 60°C, entradas e saída roscadas fêmea de 3/4" de diâmetro. Instalação em superfície.
Insumo |  | Un | Descrição | Rend. | Preço unitário | Preço Insumo
mt37avp020a |  | Un | Válvula misturadora para regulação da temperatura, de latão niquelado, vazão médio de 45 l/min a 3 bar de pressão, pressão máxima de trabalho de 6 bar, com comando de regulação da temperatura entre 30°C e 60°C, entradas e saída roscadas fêmea de 3/4" de diâmetro, para instalar na superfície. | 1 | 272.51 | 272.51
mt37www010 |  | Un | Material auxiliar para instalações de abastecimento de água. | 1 | 4.18 | 4.18
mo008 |  | h | Encanador. | 0.209 | 40.91 | 8.55
mo107 |  | h | Ajudante de encanador. | 0.209 | 30.78 | 6.43
|  | % | Custos diretos complementares | 2 | 291.67 | 5.83
Custo de manutenção decenal: R$ 50,58 nos primeiros 10 anos. |  |  |  |  | Total: | 297.5