## Folha 1
IGI030 | Un | Eletroválvula.
Eletroválvula automática de alumínio de 1/2" de diâmetro, pressão máxima de entrada de 0,36 bar, alimentação a 230 V, normalmente fechada, para ligação a sistemas mecânicos de ventilação e/ou extração de cozinhas profissionais.
Insumo |  | Un | Descrição | Rend. | Preço unitário | Preço Insumo
mt43cpt040w |  | Un | Eletroválvula automática de alumínio de 1/2" de diâmetro, pressão máxima de entrada de 0,36 bar, alimentação a 230 V, normalmente fechada. | 1 | 195.57 | 195.57
mo010 |  | h | Instalador de gás. | 0.178 | 40.91 | 7.28
mo109 |  | h | Ajudante de instalador de gás. | 0.178 | 30.78 | 5.48
|  | % | Custos diretos complementares | 2 | 208.33 | 4.17
Custo de manutenção decenal: R$ 136,00 nos primeiros 10 anos. |  |  |  |  | Total: | 212.5