## Folha 1
IGI030 | Un |  | Eletroválvula.
Eletroválvula automática de alumínio de 1 1/4" de diâmetro, pressão máxima de entrada de 1 bar, alimentação a 230 V, normalmente fechada, para ligação a sistemas mecânicos de ventilação e/ou extração de cozinhas profissionais.
Insumo |  | Un |  | Descrição | Rend. | Preço unitário | Preço Insumo
mt43cpt040G |  | Un |  | Eletroválvula automática de alumínio de 1 1/4" de diâmetro, pressão máxima de entrada de 1 bar, alimentação a 230 V, normalmente fechada. | 1 | 540.43 | 540.43
mo010 |  | h |  | Instalador de gás. | 0.178 | 42.82 | 7.62
mo109 |  | h |  | Ajudante de instalador de gás. | 0.178 | 32.08 | 5.71
|  | % |  | Custos diretos complementares | 2 | 553.76 | 11.08
Custo de manutenção decenal: R$ 361,50 nos primeiros 10 anos. | [5 empty] | Total: | 564.84