## Folha 1
IGI030 | Un |  | Eletroválvula.
Eletroválvula automática de alumínio de 2" de diâmetro, pressão máxima de entrada de 1 bar, alimentação a 230 V, normalmente fechada, para ligação a sistemas mecânicos de ventilação e/ou extração de cozinhas profissionais.
Insumo |  | Un |  | Descrição | Rend. | Preço unitário | Preço Insumo
mt43cpt040M |  | Un |  | Eletroválvula automática de alumínio de 2" de diâmetro, pressão máxima de entrada de 1 bar, alimentação a 230 V, normalmente fechada. | 1 | 635.95 | 635.95
mo010 |  | h |  | Instalador de gás. | 0.178 | 40.91 | 7.28
mo109 |  | h |  | Ajudante de instalador de gás. | 0.178 | 30.78 | 5.48
|  | % |  | Custos diretos complementares | 2 | 648.71 | 12.97
Custo de manutenção decenal: R$ 423,48 nos primeiros 10 anos. | [5 empty] | Total: | 661.68