## Folha 1
IGI025 | Un | Coletor.
Coletor de cobre, com entrada de 3/4" de diâmetro e três derivações de 3/4" de diâmetro, para união roscada e manômetro de aço inoxidável. Inclusive, elementos de montagem e outros acessórios necessários para o seu correto funcionamento.
Insumo |  | Un | Descrição | Rend. | Preço unitário | Preço Insumo
mt43acc010b |  | Un | Coletor de cobre, com entrada de 3/4" de diâmetro e três derivações de 3/4" de diâmetro, para união roscada. | 1 | 225.59 | 225.59
mt43acc020 |  | Un | Manômetro de aço inoxidável para uma pressão de 0 a 600 mbar, de 100 mm de diâmetro, rosca de ligação de 1/2" e precisão do 0,5%. | 1 | 282.37 | 282.37
mo010 |  | h | Instalador de gás. | 0.334 | 40.91 | 13.66
mo109 |  | h | Ajudante de instalador de gás. | 0.334 | 30.78 | 10.28
|  | % | Custos diretos complementares | 2 | 531.9 | 10.64
Custo de manutenção decenal: R$ 37,98 nos primeiros 10 anos. |  |  |  |  | Total: | 542.54