## Folha 1
IGW010 | Un |  | Redutor.
Redutor tipo FE-6 para uma vazão máximo de 6 m³/h, 0,2 a 4 bar de pressão de entrada e 20 mbar de pressão de saída.
Insumo |  | Un |  | Descrição | Rend. | Preço unitário | Preço Insumo
mt43cgp020ab |  | Un |  | Redutor tipo FE-6 para uma vazão máximo de 6 m³/h, 0,2 a 4 bar de pressão de entrada e 20 mbar de pressão de saída. | 1 | 209.07 | 209.07
mo010 |  | h |  | Instalador de gás. | 0.784 | 40.91 | 32.07
mo109 |  | h |  | Ajudante de instalador de gás. | 0.784 | 30.78 | 24.13
|  | % |  | Custos diretos complementares | 2 | 265.27 | 5.31
Custo de manutenção decenal: R$ 46,00 nos primeiros 10 anos. | [5 empty] | Total: | 270.58