## Folha 1
IHA020 | m | Tubulação de aço-carbono preto, sem solda.
Tubulação formada por tubo de aço-carbono preto estirado sem solda, série M, de 1" DN 25 mm de diâmetro e 3,2 mm de espessura. Instalação em superfície. Inclusive material auxiliar para montagem e fixação, acessórios e peças especiais.
Insumo |  | Un | Descrição | Rend. | Preço unitário | Preço Insumo
mt08tan330d |  | Un | Material auxiliar para montagem e fixação das tubulações de aço, de 1" DN 25 mm. | 1 | 1.63 | 1.63
mt08tan015dg |  | m | Tubo de aço-carbono preto estirado sem solda, série M, de 1" DN 25 mm de diâmetro e 3,2 mm de espessura, com o preço incrementado em 30% relativamente a acessórios e peças especiais. | 1 | 29.32 | 29.32
mo008 |  | h | Encanador. | 0.24 | 40.91 | 9.82
mo107 |  | h | Ajudante de encanador. | 0.24 | 30.78 | 7.39
|  | % | Custos diretos complementares | 2 | 48.16 | 0.96
Custo de manutenção decenal: R$ 2,46 nos primeiros 10 anos. |  |  |  |  | Total: | 49.12