## Folha 1
IHA110 | m | Tubulação de aço galvanizado, com solda longitudinal.
Tubulação formada por tubo de aço galvanizado, com solda longitudinal por resistência elétrica, série M, de 1" DN 25 mm de diâmetro e 3,2 mm de espessura. Instalação em superfície. Inclusive material auxiliar para montagem e fixação, acessórios e peças especiais.
Insumo |  | Un | Descrição | Rend. | Preço unitário | Preço Insumo
mt08tag400d |  | Un | Material auxiliar para montagem e fixação das tubulações de aço galvanizado, de 1" DN 25 mm. | 1 | 1.65 | 1.65
mt08tag010ag |  | m | Tubo de aço galvanizado, com solda longitudinal por resistência elétrica, série M, de 1" DN 25 mm de diâmetro e 3,2 mm de espessura, com o preço incrementado em 30% relativamente a acessórios e peças especiais. | 1 | 25.24 | 25.24
mo008 |  | h | Encanador. | 0.24 | 42.82 | 10.28
mo107 |  | h | Ajudante de encanador. | 0.24 | 32.08 | 7.7
|  | % | Custos diretos complementares | 2 | 44.87 | 0.9
Custo de manutenção decenal: R$ 1,60 nos primeiros 10 anos. |  |  |  |  | Total: | 45.77