## Folha 1
IHC010 | m | Tubulação de cobre.
Tubulação formada por tubo de cobre rígido com parede de 1 mm de espessura e 10/12 mm de diâmetro. Instalação em superfície. Inclusive material auxiliar para montagem e fixação, acessórios e peças especiais.
Insumo |  | Un | Descrição | Rend. | Preço unitário | Preço Insumo
mt37tca400a |  | Un | Material auxiliar para montagem e fixação das tubulações de cobre rígido, de 10/12 mm de diâmetro. | 1 | 0.64 | 0.64
mt37tca010ag |  | m | Tubo de cobre rígido com parede de 1 mm de espessura e 10/12 mm de diâmetro, com o preço incrementado em 30% relativamente a acessórios e peças especiais. | 1 | 16.69 | 16.69
mo008 |  | h | Encanador. | 0.214 | 40.91 | 8.75
mo107 |  | h | Ajudante de encanador. | 0.214 | 30.78 | 6.59
|  | % | Custos diretos complementares | 2 | 32.67 | 0.65
Custo de manutenção decenal: R$ 1,17 nos primeiros 10 anos. |  |  |  |  | Total: | 33.32