## Folha 1
IHE010 | m | Tubulação de polietileno (PE).
Tubulação formada por tubo de polietileno PE 100, de cor preto com bandas de cor azul, de 32 mm de diâmetro exterior e 2 mm de espessura, SDR17, PN=10 atm. Instalação enterrada. Inclusive acessórios e peças especiais. O preço não inclui a escavação nem o enchimento da vala.
Insumo |  |  | Un | Descrição | Rend. | Preço unitário | Preço Insumo
mt37tpa020bcg |  |  | m | Tubo de polietileno PE 100, de cor preto com bandas de cor azul, de 32 mm de diâmetro exterior e 2 mm de espessura, SDR17, PN=10 atm, com o preço incrementado em 30% relativamente a acessórios e peças especiais. | 1 | 4.58 | 4.58
mo008 |  |  | h | Encanador. | 0.063 | 40.91 | 2.58
mo107 |  |  | h | Ajudante de encanador. | 0.063 | 30.78 | 1.94
|  |  | % | Custos diretos complementares | 2 | 9.1 | 0.18
Custo de manutenção decenal: R$ 0,32 nos primeiros 10 anos. | [5 empty] | Total: | 9.28