## Folha 1
IHE220 | m | Tubulação de polietileno resistente à temperatura (PE-RT) com barreira de oxigênio.
Tubulação formada por tubo de polietileno resistente à temperatura (PE-RT) com barreira de oxigênio (EVOH) e recobrimento exterior de polímero com micropartículas metálicas, de 12 mm de diâmetro exterior e 1,4 mm de espessura. Instalação em superfície. Inclusive material auxiliar para montagem e fixação, acessórios e peças especiais.
Insumo |  | Un | Descrição | Rend. | Preço unitário | Preço Insumo
mt37pol407a |  | Un | Material auxiliar para montagem e fixação das tubulações de polietileno resistente à temperatura (PE-RT) com barreira de oxigênio (EVOH) e recobrimento exterior de polímero com micropartículas metálicas, de 12 mm de diâmetro exterior. | 1 | 0.1 | 0.1
mt37pol027ag |  | m | Tubo de polietileno resistente à temperatura (PE-RT) com barreira de oxigênio (EVOH) e recobrimento exterior de polímero com micropartículas metálicas, de 12 mm de diâmetro exterior e 1,4 mm de espessura, segundo ISO 22391-2, com o preço incrementado em 30% relativamente a acessórios e peças especiais. | 1 | 2.99 | 2.99
mo008 |  | h | Encanador. | 0.031 | 40.91 | 1.27
mo107 |  | h | Ajudante de encanador. | 0.031 | 30.78 | 0.95
|  | % | Custos diretos complementares | 2 | 5.31 | 0.11
Custo de manutenção decenal: R$ 0,19 nos primeiros 10 anos. |  |  |  |  | Total: | 5.42