## Folha 1
IHM010 | m | Tubulação multicamada de polietileno (PE).
Tubulação formada por tubo multicamada de polietileno PE 100 RC, PN=10 bar, SDR17, série 8, de 32 mm de diâmetro exterior e 2 mm de espessura. Instalação enterrada. Inclusive acessórios e peças especiais. O preço não inclui a escavação nem o enchimento da vala.
Insumo |  | Un | Descrição | Rend. | Preço unitário | Preço Insumo
mt37abn940ag |  | m | Tubo multicamada de polietileno PE 100 RC, PN=10 bar, SDR17, série 8, de 32 mm de diâmetro exterior e 2 mm de espessura, e DIN PAS 1075, com camada exterior resistente à fendilhação e ao punçoamento, de cor preto RAL 9004 com bandas de cor azul RAL 5015 e camada interior resistente aos processos de desinfecção com proteção contra as incrustações e tratamento anti-microbiano de cor azul RAL 5015, fornecido em rolos de 100 m de comprimento, com o preço incrementado em 30% relativamente a acessórios e peças especiais. | 1 | 6.66 | 6.66
mo008 |  | h | Encanador. | 0.063 | 40.91 | 2.58
mo107 |  | h | Ajudante de encanador. | 0.063 | 30.78 | 1.94
|  | % | Custos diretos complementares | 2 | 11.18 | 0.22
Custo de manutenção decenal: R$ 0,40 nos primeiros 10 anos. |  |  |  |  | Total: | 11.4