## Folha 1
IHM110 | m | Tubulação multicamada de polietileno reticulado/alumínio/polietileno (PE-X/Al/PE).
Tubulação formada por tubo multicamada de polietileno reticulado/alumínio/polietileno (PE-X/Al/PE), de 16 mm de diâmetro exterior e 2 mm de espessura. Instalação em superfície. Inclusive material auxiliar para montagem e fixação, acessórios e peças especiais.
Insumo |  | Un | Descrição | Rend. | Preço unitário | Preço Insumo
mt37tmc406a |  | Un | Material auxiliar para montagem e fixação das tubulações multicamada de polietileno reticulado/alumínio/polietileno (PE-X/Al/PE), de 16 mm de diâmetro exterior. | 1 | 0.22 | 0.22
mt37tmc026ag |  | m | Tubo multicamada de polietileno reticulado/alumínio/polietileno (PE-X/Al/PE), de 16 mm de diâmetro exterior e 2 mm de espessura, segundo ISO 21003-1, com o preço incrementado em 30% relativamente a acessórios e peças especiais. | 1 | 5.49 | 5.49
mo008 |  | h | Encanador. | 0.031 | 40.91 | 1.27
mo107 |  | h | Ajudante de encanador. | 0.031 | 30.78 | 0.95
|  | % | Custos diretos complementares | 2 | 7.93 | 0.16
Custo de manutenção decenal: R$ 0,28 nos primeiros 10 anos. |  |  |  |  | Total: | 8.09