## Folha 1
III172 | Un | Plafon quadrado com lâmpada LED.
Plafon, de 120x120x40 mm, de 6 W, alimentação a 220/240 V e 50-60 Hz, com lâmpada LED não substituível, temperatura de cor 3000 K, com corpo de alumínio acabamento lacado cor branca, feixe de luz extensivo 120° e difusor de policarbonato opalino, índice unificado de encandeamento menor que 19, índice de reprodução cromática maior de 80, fluxo luminoso 480 lúmens, grau de proteção IP20. Instalação em superfície.
Insumo |  | Un | Descrição | Rend. | Preço unitário | Preço Insumo
mt34flg110aa |  | Un | Plafon, de 120x120x40 mm, de 6 W, alimentação a 220/240 V e 50-60 Hz, com lâmpada LED não substituível, temperatura de cor 3000 K, com corpo de alumínio acabamento lacado cor branca, feixe de luz extensivo 120° e difusor de policarbonato opalino, índice unificado de encandeamento menor que 19, índice de reprodução cromática maior de 80, fluxo luminoso 480 lúmens, grau de proteção IP20. | 1 | 84.56 | 84.56
mo003 |  | h | Eletricista. | 0.209 | 40.91 | 8.55
mo102 |  | h | Ajudante de eletricista. | 0.209 | 30.78 | 6.43
|  | % | Custos diretos complementares | 2 | 99.54 | 1.99
Custo de manutenção decenal: R$ 30,46 nos primeiros 10 anos. |  |  |  |  | Total: | 101.53