## Folha 1
III181 | Un |  | Luminária de pé com lâmpada LED.
Luminária de pé, de 252 mm de diâmetro e 1750 mm de altura, de 30 W, alimentação a 220/240 V e 50-60 Hz, com lâmpada LED não substituível, temperatura de cor regulável entre 3000 e 5000 K, fluxo luminoso 2400 lúmens, grau de proteção IP20, com corpo de luminária de aço, acabamento lacado cor preto; cabeça orientável; mastro; regulador de intensidade; comando à distância e base circular.
Insumo |  | Un |  | Descrição | Rend. | Preço unitário | Preço Insumo
mt34ilg010a |  | Un |  | Luminária de pé, de 252 mm de diâmetro e 1750 mm de altura, de 30 W, alimentação a 220/240 V e 50-60 Hz, com lâmpada LED não substituível, temperatura de cor regulável entre 3000 e 5000 K, fluxo luminoso 2400 lúmens, grau de proteção IP20, com corpo de luminária de aço, acabamento lacado cor preto; cabeça orientável; mastro; regulador de intensidade; comando à distância e base circular. | 1 | 390.47 | 390.47
mo003 |  | h |  | Eletricista. | 0.105 | 40.91 | 4.3
mo102 |  | h |  | Ajudante de eletricista. | 0.105 | 30.78 | 3.23
|  | % |  | Custos diretos complementares | 2 | 398 | 7.96
Custo de manutenção decenal: R$ 162,38 nos primeiros 10 anos. | [5 empty] | Total: | 405.96