## Folha 1
IIX020 | Un |  | Plafon para exterior.
Plafon circular para exterior, de ABS de cor branca, acabamento mate e difusor de policarbonato opalino, grau de proteção IP44, de 250 mm de diâmetro e 78 mm de altura, de 10 W de potência, alimentação a 220/240 V e 50-60 Hz, com lâmpada LED não substituível, temperatura de cor 4000 K, fluxo luminoso 1100 lúmens. Instalação em superfície. Inclusive elementos de fixação
Insumo |  | Un |  | Descrição | Rend. | Preço unitário | Preço Insumo
mt34est150c |  | Un |  | Plafon circular para exterior, de ABS de cor branca, acabamento mate e difusor de policarbonato opalino, grau de proteção IP44, de 250 mm de diâmetro e 78 mm de altura, de 10 W de potência, alimentação a 220/240 V e 50-60 Hz, com lâmpada LED não substituível, temperatura de cor 4000 K, fluxo luminoso 1100 lúmens, com elementos de fixação. | 1 | 97.94 | 97.94
mo003 |  | h |  | Eletricista. | 0.261 | 40.91 | 10.68
mo102 |  | h |  | Ajudante de eletricista. | 0.261 | 30.78 | 8.03
|  | % |  | Custos diretos complementares | 2 | 116.65 | 2.33
Custo de manutenção decenal: R$ 66,99 nos primeiros 10 anos. | [5 empty] | Total: | 118.98