## Folha 1
IMK800 | Un |  | Fonte de alimentação KNX.
Fonte de alimentação de 4 módulos, com filtro de banda e saída adicional, intensidade de saída máxima 640 mA, para dispositivos com protocolo de comunicação KNX, tensão nominal entre 200 e 240 Vca (50/60 Hz) ou entre 240 e 250 Vcc, tensão na saída para a linha bus entre 28 e 31 Vcc e tensão na saída adicional 30 Vcc. Montagem em canaleta DIN.
Insumo |  | Un |  | Descrição | Rend. | Preço unitário | Preço Insumo
mt35dfa010c |  | Un |  | Fonte de alimentação de 4 módulos, com filtro de banda e saída adicional, intensidade de saída máxima 640 mA, para dispositivos com protocolo de comunicação KNX, tensão nominal entre 200 e 240 Vca (50/60 Hz) ou entre 240 e 250 Vcc, tensão na saída para a linha bus entre 28 e 31 Vcc e tensão na saída adicional 30 Vcc, com borne de ligação e derivação, para montagem em canaleta DIN. | 1 | 1873.98 | 1873.98
mo003 |  | h |  | Eletricista. | 0.314 | 40.91 | 12.85
mo102 |  | h |  | Ajudante de eletricista. | 0.314 | 30.78 | 9.66
mo123 |  | h |  | Especialista na colocação em funcionamento de instalações. | 0.627 | 45.41 | 28.47
|  | % |  | Custos diretos complementares | 2 | 1924.96 | 38.5
Custo de manutenção decenal: R$ 687,21 nos primeiros 10 anos. | [5 empty] | Total: | 1963.46