## Folha 1
IMK900 | m |  | Canalização de proteção de cablagem.
Canalização de proteção de cablagem, formada por tubo rígido de PVC VD-F de 25 mm de diâmetro exterior, resistência à compressão 1250 N. Instalação em superfície. Inclusive abraçadeiras e elementos de fixação.
Insumo |  | Un |  | Descrição | Rend. | Preço unitário | Preço Insumo
mt35tpt010me |  | m |  | Tubo rígido de PVC VD-F de 25 mm de diâmetro exterior e 1,5 mm de espessura. Resistência à compressão 1250 N, resistência ao impacto 6 joules, temperatura de trabalho -25°C até 90°C, classificação 4442, com o preço incrementado em 20% relativamente a acessórios e peças especiais. | 1 | 17.6 | 17.6
mo003 |  | h |  | Eletricista. | 0.105 | 40.91 | 4.3
mo102 |  | h |  | Ajudante de eletricista. | 0.105 | 30.78 | 3.23
|  | % |  | Custos diretos complementares | 2 | 25.13 | 0.5
Custo de manutenção decenal: R$ 1,28 nos primeiros 10 anos. | [5 empty] | Total: | 25.63