## Folha 1
IMK900 | m |  | Canalização de proteção de cablagem.
Canalização de proteção de cablagem, formada por tubo rígido de PVC VD-M de 25 mm de diâmetro exterior, resistência à compressão 750 N. Instalação embutida. O preço não inclui os trabalhos auxiliares de pedreiro para instalações.
Insumo |  | Un |  | Descrição | Rend. | Preço unitário | Preço Insumo
mt35tpt010ce |  | m |  | Tubo rígido de PVC VD-M de 25 mm de diâmetro exterior e 1,5 mm de espessura. Resistência à compressão 750 N, resistência ao impacto 2 joules, temperatura de trabalho -5°C até 60°C, classificação 3321, com o preço incrementado em 20% relativamente a acessórios e peças especiais. | 1 | 4.98 | 4.98
mo003 |  | h |  | Eletricista. | 0.021 | 40.91 | 0.86
mo102 |  | h |  | Ajudante de eletricista. | 0.021 | 30.78 | 0.65
|  | % |  | Custos diretos complementares | 2 | 6.49 | 0.13
Custo de manutenção decenal: R$ 0,33 nos primeiros 10 anos. | [5 empty] | Total: | 6.62