## Folha 1
IMK920 | m | Cabo elétrico.
Cabo unipolar H07V-U, sendo a sua tensão atribuída de 450/750 V, reação ao fogo classe Eca, com condutor unifilar de cobre classe 1 de 2,5 mm² de seção, com isolamento de PVC. Inclusive acessórios e elementos de fixação.
Insumo |  | Un | Descrição | Rend. | Preço unitário | Preço Insumo
mt35cep010ab |  | m | Cabo unipolar H07V-U, sendo a sua tensão atribuída de 450/750 V, reação ao fogo classe Eca segundo NP EN 50575, com condutor unifilar de cobre classe 1 de 2,5 mm² de seção, com isolamento de PVC. | 1 | 0.83 | 0.83
mo003 |  | h | Eletricista. | 0.01 | 40.91 | 0.41
mo102 |  | h | Ajudante de eletricista. | 0.01 | 30.78 | 0.31
|  | % | Custos diretos complementares | 2 | 1.55 | 0.03
Custo de manutenção decenal: R$ 0,08 nos primeiros 10 anos. |  |  |  |  | Total: | 1.58