## Folha 1
IMK530 | Un |  | Actuador misto KNX.
Actuador de conmutação para controle até 6 dispositivos ou até 3 acionamentos de persianas, de 4 módulos, com protocolo de comunicação KNX, de 16 A de intensidade máxima para alimentação a 230 V. Montagem em canaleta DIN.
Insumo |  | Un |  | Descrição | Rend. | Preço unitário | Preço Insumo
mt35dat100a |  | Un |  | Actuador de conmutação para controle até 6 dispositivos ou até 3 acionamentos de persianas, de 4 módulos, com protocolo de comunicação KNX, de 16 A de intensidade máxima para alimentação a 230 V, com borne de ligação e derivação KNX, para montagem em canaleta DIN. | 1 | 1082.46 | 1082.46
mo003 |  | h |  | Eletricista. | 0.23 | 40.91 | 9.41
mo102 |  | h |  | Ajudante de eletricista. | 0.23 | 30.78 | 7.08
mo123 |  | h |  | Especialista na colocação em funcionamento de instalações. | 0.46 | 45.41 | 20.89
|  | % |  | Custos diretos complementares | 2 | 1119.84 | 22.4
Custo de manutenção decenal: R$ 39,98 nos primeiros 10 anos. | [5 empty] | Total: | 1142.24