## Folha 1
IMK850 | Un |  | Filtro de banda KNX.
Filtro de banda de 2 módulos, para dispositivos com protocolo de comunicação KNX, intensidade nominal 640 mA, tensão nominal 30 Vcc. Montagem em canaleta DIN.
Insumo |  | Un |  | Descrição | Rend. | Preço unitário | Preço Insumo
mt35dfb010a |  | Un |  | Filtro de banda de 2 módulos, para dispositivos com protocolo de comunicação KNX, intensidade nominal 640 mA, tensão nominal 30 Vcc, com botão de reinício para isolar a linha bus da fonte de alimentação e reiniciar os dispositivos ligados, com bornes de ligação, para montagem em canaleta DIN. | 1 | 412.4 | 412.4
mo003 |  | h |  | Eletricista. | 0.105 | 40.91 | 4.3
mo102 |  | h |  | Ajudante de eletricista. | 0.105 | 30.78 | 3.23
mo123 |  | h |  | Especialista na colocação em funcionamento de instalações. | 0.209 | 45.41 | 9.49
|  | % |  | Custos diretos complementares | 2 | 429.42 | 8.59
Custo de manutenção decenal: R$ 15,33 nos primeiros 10 anos. | [5 empty] | Total: | 438.01