## Folha 1
IMK930 | m | Cabo bus de comunicações.
Cabo bus rígido, blindado, de 4 fios, de 0,8 mm² de seção por fio. Inclusive acessórios e elementos de fixação.
Insumo |  |  | Un | Descrição | Rend. | Preço unitário | Preço Insumo
mt35cun210a |  |  | m | Cabo bus rígido, blindado, de 4 fios, de 0,8 mm² de seção por fio | 1 | 5.36 | 5.36
mo003 |  |  | h | Eletricista. | 0.01 | 40.91 | 0.41
mo102 |  |  | h | Ajudante de eletricista. | 0.01 | 30.78 | 0.31
|  |  | % | Custos diretos complementares | 2 | 6.08 | 0.12
Custo de manutenção decenal: R$ 2,17 nos primeiros 10 anos. | [5 empty] | Total: | 6.2