## Folha 1
IND012 | Un |  | Caixa pré-fabricada para a captação do radão.
Caixa de polietileno, sem fundo, de 420x420x150 mm, cor preto, com quatro bocas, de 110 mm de diâmetro nominal, para a captação do radão. O preço não inclui a escavação nem o enchimento posterior.
Insumo |  | Un |  | Descrição | Rend. | Preço unitário | Preço Insumo
mt41rcr010a |  | Un |  | Caixa de polietileno, sem fundo, para a captação do radão, de 420x420x150 mm, cor preto, com quatro bocas, de 110 mm de diâmetro nominal e três tampas. | 1 | 231.79 | 231.79
mo011 |  | h |  | Montador. | 0.105 | 40.91 | 4.3
mo080 |  | h |  | Ajudante de montador. | 0.105 | 30.23 | 3.17
|  | % |  | Custos diretos complementares | 2 | 239.26 | 4.79
Custo de manutenção decenal: R$ 12,20 nos primeiros 10 anos. | [5 empty] | Total: | 244.05