## Folha 1
IND020 | m |  | Duto para a captação do radão.
Duto para a captação do radão, formada por tubo corrugado de polietileno de alta densidade (PEAD/HDPE) cor preta, de 110 mm de diâmetro nominal, com perfuração total a 360° no vale do corrugado. O preço não inclui a escavação nem o enchimento posterior.
Insumo |  | Un |  | Descrição | Rend. | Preço unitário | Preço Insumo
mt41tcr010a |  | m |  | Tubo corrugado de polietileno de alta densidade (PEAD/HDPE) cor preta, de 110 mm de diâmetro nominal, com perfuração total a 360° no vale do corrugado, fornecido em rolos de 50 m, para a captação do radão. | 1.02 | 41.79 | 42.63
mo011 |  | h |  | Montador. | 0.052 | 40.91 | 2.13
mo080 |  | h |  | Ajudante de montador. | 0.052 | 30.23 | 1.57
|  | % |  | Custos diretos complementares | 2 | 46.33 | 0.93
Custo de manutenção decenal: R$ 1,42 nos primeiros 10 anos. | [5 empty] | Total: | 47.26