## Folha 1
IND030 | m |  | Duto para a extração do radão.
Duto para a extração do radão, formada por tubo liso de PVC, de 110 mm de diâmetro nominal. Inclusive material auxiliar para montagem e fixação, acessórios e peças especiais.
Insumo |  | Un |  | Descrição | Rend. | Preço unitário | Preço Insumo
mt41ter410a |  | Un |  | Material auxiliar para montagem e fixação dos dutos de PVC, de 110 mm de diâmetro nominal. | 1 | 2.24 | 2.24
mt41ter010af |  | m |  | Tubo liso de PVC, de 110 mm de diâmetro nominal, com com extremo alargado, para a extração do radão, com o preço incrementado em 25% relativamente a acessórios e peças especiais. | 1 | 54.24 | 54.24
mt11var009 |  | l |  | Líquido de limpeza para colagem com adesivo de tubos e acessórios de PVC. | 0.04 | 111.44 | 4.46
mt11var010 |  | l |  | Cola para tubos e acessórios de PVC. | 0.02 | 142.02 | 2.84
mo011 |  | h |  | Montador. | 0.157 | 40.91 | 6.42
mo080 |  | h |  | Ajudante de montador. | 0.078 | 30.23 | 2.36
|  | % |  | Custos diretos complementares | 2 | 72.56 | 1.45
Custo de manutenção decenal: R$ 10,36 nos primeiros 10 anos. | [5 empty] | Total: | 74.01