## Folha 1
IOA021 | Un |  | Luminária de emergência com lâmpada LED, em zonas comuns.
Luminária de emergência, de 2,8 W, com lâmpada LED não substituível, fluxo luminoso 500 lúmens, carcaça de 210x110x41 mm, isolamento classe II, graus de proteção IP42 e IK07, com baterias de Ni-Cd, autonomia de 1 h, alimentação a 220/240 V e 50-60 Hz e piloto luminoso indicador de carga cor verde, em zonas comuns. Instalação embutida. Inclusive acessórios e elementos de fixação. O preço não inclui os trabalhos auxiliares de pedreiro para instalações.
Insumo |  | Un |  | Descrição | Rend. | Preço unitário | Preço Insumo
mt34aem111n |  | Un |  | Luminária de emergência, de 2,8 W, com lâmpada LED não substituível, fluxo luminoso 500 lúmens, carcaça de 210x110x41 mm, isolamento classe II, graus de proteção IP42 e IK07, com baterias de Ni-Cd, autonomia de 1 h, alimentação a 220/240 V e 50-60 Hz e piloto luminoso indicador de carga cor verde. Inclusive acessórios e elementos de fixação. | 1 | 843.88 | 843.88
mo003 |  | h |  | Eletricista. | 0.209 | 40.91 | 8.55
mo102 |  | h |  | Ajudante de eletricista. | 0.209 | 30.78 | 6.43
|  | % |  | Custos diretos complementares | 2 | 858.86 | 17.18
Custo de manutenção decenal: R$ 963,64 nos primeiros 10 anos. | [5 empty] | Total: | 876.04