## Folha 1
IOD002 | Un |  | Detector convencional.
Detector térmico convencional, de ABS cor branca, formado por um elemento sensível ao aumento lento da temperatura para uma temperatura máxima de alarme de 64°C, para alimentação de 12 a 30 Vcc, com duplo led de activação e indicador de alarme cor vermelho, saída para piloto de sinalização remota e base universal. Inclusive elementos de fixação.
Insumo |  | Un |  | Descrição | Rend. | Preço unitário | Preço Insumo
mt41pig050 |  | Un |  | Detector térmico convencional, de ABS cor branca, formado por um elemento sensível ao aumento lento da temperatura para uma temperatura máxima de alarme de 64°C, para alimentação de 12 a 30 Vcc, com duplo led de activação e indicador de alarme cor vermelho, saída para piloto de sinalização remota e base universal. Inclusive elementos de fixação. | 1 | 97.44 | 97.44
mo006 |  | h |  | Instalador de redes e equipamentos de detecção e segurança. | 0.523 | 40.91 | 21.4
mo105 |  | h |  | Ajudante de instalador de redes e equipamentos de detecção e segurança. | 0.523 | 30.78 | 16.1
|  | % |  | Custos diretos complementares | 2 | 134.94 | 2.7
Custo de manutenção decenal: R$ 199,58 nos primeiros 10 anos. | [5 empty] | Total: | 137.64