## Folha 1
IOD003 | Un |  | Piloto de sinalização remota.
Piloto de sinalização remota, de ABS cor branca, para alimentação de 5 a 12 Vcc, com duplo led cor vermelho. Inclusive elementos de fixação.
Insumo |  | Un |  | Descrição | Rend. | Preço unitário | Preço Insumo
mt41pig090 |  | Un |  | Piloto de sinalização remota, de ABS cor branca, para alimentação de 5 a 12 Vcc, com duplo led cor vermelho. Inclusive elementos de fixação. | 1 | 84.45 | 84.45
mo006 |  | h |  | Instalador de redes e equipamentos de detecção e segurança. | 0.523 | 40.91 | 21.4
mo105 |  | h |  | Ajudante de instalador de redes e equipamentos de detecção e segurança. | 0.523 | 30.78 | 16.1
|  | % |  | Custos diretos complementares | 2 | 121.95 | 2.44
Custo de manutenção decenal: R$ 180,37 nos primeiros 10 anos. | [5 empty] | Total: | 124.39