## Folha 1
IOD025 | Un |  | Caixa de derivação.
Caixa de derivação estanque, retangular, de 105x105x55 mm, com 7 cones e tampa removível com parafusos de 1/4 de volta. Instalação em superfície. Inclusive dispositivos de ligação e elementos de fixação.
Insumo |  | Un |  | Descrição | Rend. | Preço unitário | Preço Insumo
mt35caj030d |  | Un |  | Caixa de derivação estanque, retangular, de 105x105x55 mm, com 7 cones e tampa removível com parafusos de 1/4 de volta, para instalar na superfície. Inclusive dispositivos de ligação e elementos de fixação. | 1 | 20.92 | 20.92
mo006 |  | h |  | Instalador de redes e equipamentos de detecção e segurança. | 0.105 | 40.91 | 4.3
mo105 |  | h |  | Ajudante de instalador de redes e equipamentos de detecção e segurança. | 0.105 | 30.78 | 3.23
|  | % |  | Custos diretos complementares | 2 | 28.45 | 0.57
Custo de manutenção decenal: R$ 1,16 nos primeiros 10 anos. | [5 empty] | Total: | 29.02