## Folha 1
IOT032 | Un |  | Sprinkler para zonas de armazenamento.
Sprinkler automático vertical para nível intermediário, resposta normal com ampola fusível de vidro frágil de 5 mm de diâmetro e dissolução alcoólica de cor vermelho, ruptura a 68°C, de 1/2" DN 15 mm de diâmetro de rosca, constante de descarga K de 80 (métrico), pressão de trabalho 12 bar, acabamento lacado cor bronze. Inclusive acessórios e peças especiais para ligação à rede de distribuição de água.
Insumo |  | Un |  | Descrição | Rend. | Preço unitário | Preço Insumo
mt41roc090a |  | Un |  | Sprinkler automático vertical para nível intermediário, resposta normal com ampola fusível de vidro frágil de 5 mm de diâmetro e dissolução alcoólica de cor vermelho, ruptura a 68°C, de 1/2" DN 15 mm de diâmetro de rosca, constante de descarga K de 80 (métrico), pressão de trabalho 12 bar, acabamento lacado cor bronze. | 1 | 82.46 | 82.46
mt41roc500 |  | Un |  | Acessórios e peças especiais para ligação de sprinkler a rede de distribuição de água. | 1 | 18.15 | 18.15
mo008 |  | h |  | Encanador. | 0.261 | 40.91 | 10.68
mo107 |  | h |  | Ajudante de encanador. | 0.261 | 30.78 | 8.03
|  | % |  | Custos diretos complementares | 2 | 119.32 | 2.39
Custo de manutenção decenal: R$ 49,90 nos primeiros 10 anos. | [5 empty] | Total: | 121.71