## Folha 1
ISS008 | Un | Sifão em linha.
Sifão em linha de PVC, cor cinza, de 200 mm de diâmetro.
Insumo |  | Un | Descrição | Rend. | Preço unitário | Preço Insumo
mt11var120h |  | Un | Sifão em linha de PVC, cor cinza, visitável, com união macho/fêmea, de 200 mm de diâmetro. | 1 | 407.5 | 407.5
mo008 |  | h | Encanador. | 0.523 | 40.91 | 21.4
|  | % | Custos diretos complementares | 2 | 428.9 | 8.58
Custo de manutenção decenal: R$ 100,62 nos primeiros 10 anos. |  |  |  |  | Total: | 437.48