## Folha 1
ITC010 | Un | Elevadores monta cargas.
Elevadores monta cargas hidráulico para 400 kg, de 2 paragens (6 m).
Insumo |  | Un | Descrição | Rend. | Preço unitário | Preço Insumo
mt39mch010ca |  | Un | Elevadores monta cargas hidráulico para 400 kg, de 2 paragens (6 m), de 1x1 m de plataforma, com guias e um pistão. | 1 | 71809.6 | 71809.6
mo016 |  | h | Montador de elevadores e similares. | 29.992 | 42.82 | 1284.26
mo085 |  | h | Ajudante de montador de elevadores e similares. | 29.992 | 32.08 | 962.14
|  | % | Custos diretos complementares | 2 | 74056 | 1481.12
Custo de manutenção decenal: R$ 48.343,78 nos primeiros 10 anos. |  |  |  |  | Total: | 75537.12