## Folha 1
IVA025 | Un |  | Abertura de passagem para ventilação, com arejador linear. Colocação em porta interior.
Abertura de passagem para recirculação do ar do interior, dotada de arejador de passagem divisível, telescópico, composto por um elemento central de material fono-absorvente de 60x20 mm de seção e 825 mm de comprimento, com dois perfis superiores telescópicos de PVC, seção 143 cm³, vazão nominal 17,8 l/s e isolamento acústico de 29 dBA, segundo ISO 717-1. Colocação por cima da folha da porta, de 725 mm de largura, entre o marco e o contramarco, em parede divisória desde 60 até 100 mm de espessura.
Insumo |  | Un |  | Descrição | Rend. | Preço unitário | Preço Insumo
mt42sva245a |  | Un |  | Arejador de passagem divisível, telescópico, composto por um elemento central de material fono-absorvente de 60x20 mm de seção e 825 mm de comprimento, com dois perfis superiores telescópicos de PVC, seção 143 cm³, vazão nominal 17,8 l/s e isolamento acústico de 29 dBA, segundo ISO 717-1. | 0.9 | 253.42 | 228.08
mo011 |  | h |  | Montador. | 0.261 | 42.82 | 11.18
mo080 |  | h |  | Ajudante de montador. | 0.261 | 31.49 | 8.22
|  | % |  | Custos diretos complementares | 2 | 247.48 | 4.95
Custo de manutenção decenal: R$ 12,62 nos primeiros 10 anos. | [5 empty] | Total: | 252.43