## Folha 1
IVG020 | m² |  | Duto de ventilação de seção retangular.
Duto de chapa galvanizada de 0,6 mm de espessura, com classificação de resistência ao fogo E600/120 e juntas transversais com abraçadeira tipo Metu e vedada com massa resistente a altas temperaturas. Inclusive acessórios de montagem e elementos de fixação.
Insumo |  | Un |  | Descrição | Rend. | Preço unitário | Preço Insumo
mt42con115l |  | Un |  | Repercussão, por m², de material auxiliar para fixação à obra de dutos autoportantes para a distribuição de ar em ventilação e climatização. | 1 | 12.03 | 12.03
mt42con110l |  | m² |  | Chapa galvanizada de 0,6 mm de espessura, com classificação de resistência ao fogo E600/120 e juntas transversais com abraçadeira tipo Metu e vedada com massa resistente a altas temperaturas, para a formação de dutos autoportantes para a distribuição de ar em ventilação e climatização. | 1.05 | 80.16 | 84.17
mo013 |  | h |  | Montador de dutos de chapa metálica. | 0.47 | 40.91 | 19.23
mo084 |  | h |  | Ajudante de montador de dutos de chapa metálica. | 0.47 | 30.23 | 14.21
|  | % |  | Custos diretos complementares | 2 | 129.64 | 2.59
Custo de manutenção decenal: R$ 22,48 nos primeiros 10 anos. | [5 empty] | Total: | 132.23